## Example data analysis
Ion abundance | RT_BAT_S1 | RT_BAT_S2 | RT_BAT_S3 | RT_BAT_S4 | RT_BAT_S5 | RT_BAT_S6 | TN_BAT_S1 | TN_BAT_S2 | TN_BAT_S3 | TN_BAT_S4 | TN_BAT_S5 | TN_BAT_S6
C16:0 270-275* | 41401646 | 12825258 | 41232743 | 34752994 | 34083670 | 23298967 | 21978216 | 20244498 | 17775631 | 31986264 | 24207178 | 21347728
C16:0-d31 301 | 2410983 | 824021 | 2696506 | 2590530 | 2074084 | 1714416 | 2329872 | 1651442 | 1848437 | 2174660 | 2109933 | 2054028
* The sum of ions 270-275
Fatty acid abundance in umoles/gram(added 10 umole/g tissue of the internal standard C16-d31)
C16:0 | 171.721 | 155.6424 | 152.9117 | 134.154 | 164.3312 | 135.9003 | 94.3323 | 122.5868 | 96.1657 | 147.0863 | 114.7296 | 103.931
Palmitate natural isotope corrected mass isotopomer distribution(ions 270-275)
| RT_BAT_S1 | RT_BAT_S2 | RT_BAT_S3 | RT_BAT_S4 | RT_BAT_S5 | RT_BAT_S6 | TN_BAT_S1 | TN_BAT_S2 | TN_BAT_S3 | TN_BAT_S4 | TN_BAT_S5 | TN_BAT_S6
C16:0 270 (M0) | 0.6644 | 0.6635 | 0.6893 | 0.6896 | 0.5926 | 0.6527 | 0.9359 | 0.9118 | 0.9462 | 0.9234 | 0.9196 | 0.9305
C16:0 271 (M1) | 0.2516 | 0.2465 | 0.2322 | 0.2315 | 0.2828 | 0.248 | 0.0409 | 0.056 | 0.0364 | 0.0512 | 0.0528 | 0.0459
C16:0 272 (M2) | 0.0695 | 0.0741 | 0.0646 | 0.065 | 0.0983 | 0.0798 | 0.0166 | 0.0225 | 0.0124 | 0.0183 | 0.0197 | 0.0168
C16:0 273 (M3) | 0.0128 | 0.014 | 0.0123 | 0.0122 | 0.0223 | 0.0169 | 0.0053 | 0.0078 | 0.0041 | 0.0058 | 0.0063 | 0.0055
C16:0 274 (M4) | 0.0016 | 0.0017 | 0.0017 | 0.0016 | 0.0037 | 0.0024 | 0.0012 | 0.0017 | 0.0009 | 0.0011 | 0.0014 | 0.0013
C16:0 275 (M5) | 0.0002 | 0.0003 | 0.0001 | 0.0002 | 0.0005 | 0.0004 | 0.0001 | 0.0003 | 0.0001 | 0.0002 | 0.0002 | 0.0001
Molar enrichment | 0.4354 | 0.4435 | 0.4051 | 0.4045 | 0.5611 | 0.4679 | 0.0948 | 0.1312 | 0.0771 | 0.1096 | 0.1167 | 0.1012
Plasma D2O enrichment - calculated from standard curve in step 7.3.
% D2O enrichment | 3.9581 | 4.246 | 3.8742 | 4.4081 | 4.9394 | 4.3738 | 5.4318 | 5.583 | 5.2834 | 5.298 | 5.5407 | 5.3869
p | 0.039581 | 0.04246 | 0.038742 | 0.044081 | 0.049394 | 0.043738 | 0.054318 | 0.05583 | 0.052834 | 0.05298 | 0.055407 | 0.053869
1-p | 0.96042 | 0.95754 | 0.96126 | 0.95592 | 0.95061 | 0.95626 | 0.94568 | 0.94417 | 0.94717 | 0.94702 | 0.94459 | 0.94613
Determination of N(number of exchangeable hydrogens that can be incorporated into the newly synthesized acyl chain)
Using the equation m2/m1=((N-1)/2)*(p/(1-p))
This can be rearranged to solve for N: N= (((m2/m1)/(p/1-p))*2)+1
C16:0 N* | 14.4054 | 14.5585 | 14.8057 | 13.1775 | 14.3791 | 15.0702 | 15.1323 | 14.5895 | 13.2142 | 13.7778 | 13.7217 | 13.8569
Fractional synthesis: FNS = MPE/(N*P)
C16:0 | 0.76362 | 0.71746 | 0.70624 | 0.69635 | 0.79001 | 0.70987 | 0.11533 | 0.16107 | 0.11043 | 0.15015 | 0.1535 | 0.13557
Total synthesis :FNS*molar abundance
C16:0 | 131.1298 | 111.6678 | 107.9922 | 93.4187 | 129.8228 | 96.471 | 10.8797 | 19.7454 | 10.6199 | 22.0846 | 17.6107 | 14.0902

## DV-IDENTITY-0 (hidden)
#REF! | #REF! | #REF! | #REF! | #REF! | #REF! | #REF! | #REF! | #REF! | #REF! | #REF! | #REF! | #REF! | #REF! | #REF! | AAAAAH384Q8=