## Tabelle1
Supplementary Table 1
Component | Parameter | Location | Value[mm] | Reference [mm]
Cornea | Radius | Anterior | 7.7 | 7.72 16
|  | Posterior | 6.5 / 6.75 (ellipse) | 6.5 16 17
| Thickness | Center | 0.52 | 0.5218
|  | Limbus | 0.752 | 0.819
| Height | Limbus | 11 | 10.6 vertically 17
11.6 horizontally 17
Sclera | Radius | Outer | 12 | 12 18
|  | Inner | 11.18 | posterior pole thickness: 0.99 mm 18 limbal thickness: 0.752 mm 18
| Thickness | Posterior pole | 0.99 | 0.9–120
Lens | Radius | Anterior | 10 | 1021
|  | Posterior | 6 | 6 21
| Thickness | Center | 4.2 | 4.2–4.322
| Height | Center | 9.6 | 9–10 23
Anterior chamber | Length | Axial | 3.405 | 3.35–3.4524
Vitreous humour | Length | Axial | 15.4 | 16.4 16
| Volume |  | 4.61 mL | 4 mL56; 5.2 mL17
Retina | Thickness |  | 0.25 | 0.227–0.27125
Optic nerve | Radius |  | 2.0 | 1.5–1.75 at entrance region26
Pupil | Radius |  | 2.5 | 1.2–923
Iris | Radius |  | 6.5 | 6.25 17
| Thickness | Iris root | 0.5 | Average from 0.372, 0.457, 0.64527
Ciliary body | Length | Pars plicata | ~2 | 226
|  | Pars plana | ~4 | 426
Choroid | Radius | Anterior region | 11.18 (outer) | See sclera
|  |  | 11.08 (inner) | Anterior choroidal thickness: 100 µm28
|  | Posterior region | 11.18 (outer) | See sclera
|  |  | 10.98 (inner) | Posterior choroidal thickness: 220 µm26
| Thickness | Anterior/Equator | 0.1 | 0.1 28
0.1–0.15 29
|  | Posterior | 0.2 | 0.21 30
0.22–0.33 29
Anterior chamber | Volume |  | 200 µL | 200 µL 31